## Cant. de mat.
Introducir el valor a calcular en las celdas de color
El valor debe ser en metros.
Ell cuadro que se encuentra debajo de esta lista muestra la cantidad de materiales.
|  |  |  | TOTAL |  | LARGO | ANCHO | PROF. | TOTAL
CIMIENTO CORRIDO DE HORMIGON DE CASCOTE |  |  |  | 0 | M3 |  |  |  | 0
LARGO
VIGA DE FUNDACION |  | 20 X 20 |  | 0 | M
|  |  |  | TOTAL |  | CANTIDAD | PROF. | TOTAL
PILOTINES | diametro 25 |  |  | 0 | M |  |  | 0
TOTAL
ENCADENADO superior e inferior 15 x 15 |  |  |  | 0 | M
|  |  |  | TOTAL |  | CANTIDAD | ALTURA | TOTAL
ENCADENADO vertical |  |  |  | 0 | M |  |  | 0
|  |  |  | TOTAL |  | LARGO | ANCHO | TOTAL M2
PARED LADRILLO COMUN 0.15 |  |  |  | 0 | M2 |  |  | 0
TOTAL
PARED LADRILLO COMUN 0.30 |  |  |  | 0 | M2
TOTAL
PARED LADRILLO HUECO 8-18-33 |  |  |  | 0 | M2
TOTAL
PARED LADRILLO HUECO 12-18-33 |  |  |  | 0 | M2
TOTAL
REVOQUE GRUESO |  |  |  | 0 | M2
TOTAL
REVOQUE FINO |  |  |  | 0 | M2
TOTAL
REVOQUE HIDROFUGO |  |  |  | 0 | M2
|  |  |  | TOTAL |  | LARGO | ANCHO | ESPESOR | TOTAL M3
CONTRAPISO |  |  |  | 0 | M3 |  |  |  | 0
TOTAL
ALISADO DE CEMENTO esp. 3 cms. |  |  |  | 0 | M2
|  |  |  | TOTAL |  | LARGO | ANCHO | ESPESOR | TOTAL M3
HORMIGON | para uso en general |  |  | 0 | M3 |  |  |  | 0
CONVERSOR DE CENTIMETROS A METROS
0
centimetros |  | metros
LOS VALORES DE ESTA TABLA SON EN KILOGRAMOS, METROS CUBICOS, METROS LINEALES O UNITARIOS DEPENDIENDO DE CADA MATERIAL
|  |  |  | MEZCLA | CAL | CEMENTO | ARENA | PIEDRA | CASCOTE | HIERRO 10 | HIERRO 8 | HIERRO 4.2 | L. COMUN | LADRILLO H. 8 | LADRILLO H. 12 | FINO pref. | HIDROFUGO
CIMIENTO CORRIDO DE HORMIGON DE CASCOTE |  |  |  |  | 0 | 0 | 0 |  | 0
VIGA DE FUNDACION |  | 20 X 20 |  |  |  | 0 | 0 | 0 |  | 0 |  | 0
PILOTINES | diametro 25 |  |  |  |  | 0 | 0 | 0 |  | 0 |  | 0
PARED LADRILLO COMUN 0.15 |  |  |  |  | 0 | 0 | 0 | [5 empty] | 0
PARED LADRILLO COMUN 0.30 |  |  |  |  | 0 | 0 | 0 | [5 empty] | 0
PARED LADRILLO HUECO 8-18-33 |  |  |  |  | 0 | 0 | 0 | [6 empty] | 0
PARED LADRILLO HUECO 12-18-33 |  |  |  |  | 0 | 0 | 0 | [7 empty] | 0
ENCADENADO horizontal superior e inferior 15 x 15 | [5 empty] | 0 | 0 | 0 |  |  | 0 | 0
ENCADENADO vertical | [5 empty] | 0 | 0 | 0 |  | 0 |  | 0
REVOQUE GRUESO |  |  |  |  | 0 | 0 | 0
REVOQUE FINO pref. X bolsa de 25 kg. | [15 empty] | 0
REVOQUE HIDROFUGO | [5 empty] | 0 | 0 | [9 empty] | 0
CONTRAPISO |  |  |  |  | 0 | 0 | 0 |  | 0
ALIZADO DE CEMENTO esp. 3 cms. | [5 empty] | 0 | 0
HORMIGON | para uso en general |  |  |  |  | 0 | 0 | 0
SUMA TOTAL DE CADA MATERIAL
Los valores de esta tabla estan representados de forma mas comun en que se comercializan los materiales .Tenga en cuenta de rendondear a un valor entero
[5 empty] | 0 | 0 | 0 | 0 | 0 | 0 | 0 | 0 | 0 | 0 | 0 | 0 | 0
[5 empty] | Bolsa x 30 kg | Bolsa x 50 kg. | M3 | M3 | M3 | VARILLAS | VARILLAS | VARILLAS | UNI. | UNI. | UNI. | Bolsa x 25 kg. | UNI. Por KG:
por 12metros
D | [12 empty] | A
CIMIENTOS | [6 empty] | HORMIGON
Cimiento corrido de hormigon de cascote | [6 empty] | material |  |  | cant.nec
0
material | mezcla |  | cant.nec |  |  |  | cemento |  | 300 | 0 | 0
|  |  | 0 |  |  |  | arena |  | 0.6 | 0 | 0
cal | 1 | 81 | 0 | 0 |  |  | piedra |  | 0.6 | 0 | 0
cemento | 0.25 | 38.4 | 0 | 0
arena | 4 | 0.515 | 0 | 0
cascote | 6 | 0.77 | 0 | 0
viga de fundacion 20 x 20
material |  |  | cant.nec
0
cemento |  | 12 | 0 | 0
arena |  | 0.026 | 0 | 0
piedra |  | 0.026 | 0 | 0
hierro del 10 |  | 4 | 0 | 0
hierro del 4.2 |  | 3.5 | 0 | 0
alambre |  | 0.15 | 0 | 0
Pilotines
material |  |  | cant.nec
0
cemento |  | 14.7 | 0 | 0
arena |  | 0.032 | 0 | 0
piedra |  | 0.032 | 0 | 0
hierro del 10 |  | 5.5 | 0 | 0
hierro del 4.2 |  | 3.5 | 0 | 0
alambre |  | 0.12 | 0 | 0
ENCADENADOS HORIZONTALES | [5 empty] | ENCADENADOS VERTICALES
material |  |  | cant.nec |  |  | material |  |  | cant.nec
|  |  | 0 | [5 empty] | 0
cemento |  | 6.75 | 0 | 0 |  | cemento |  | 7.5 | 0 | 0
arena |  | 0.015 | 0 | 0 |  | arena |  | 0.016 | 0 | 0
piedra |  | 0.015 | 0 | 0 |  | piedra |  | 0.016 | 0 | 0
hierro del 8 |  | 4 | 0 | 0 |  | hierro del 10 |  | 6 | 0 | 0
hierro del 4.2 |  | 2.5 | 0 | 0 |  | hierro del 4.2 |  | 3 | 0 | 0
PAREDES
Pared de ladrillo comun 0.15
material |  |  | cant.nec
0
cal |  | 7.3 | 0 | 0
cemento |  | 7.5 | 0 | 0
arena |  | 0.035 | 0 | 0
ladrillo |  | 60 | 0 | 0
Pared de ladrillo comun 0.30
material |  |  | cant.nec
0
cal |  | 19.1 | 0 | 0
cemento |  | 9.9 | 0 | 0
arena |  | 0.09 | 0 | 0
ladrillo |  | 120 | 0 | 0
Pared de ladrillo hueco 8-18-33
material |  |  | cant.nec
0
cal |  | 3.75 | 0 | 0
cemento |  | 3.9 | 0 | 0
arena |  | 0.018 | 0 | 0
ladrillo |  | 15 | 0 | 0
Pared de ladrillo hueco 12-18-33
material |  |  | cant.nec
0
cal |  | 5.65 | 0 | 0
cemento |  | 5.85 | 0 | 0
arena |  | 0.027 | 0 | 0
ladrillo |  | 15 | 0 | 0
REVOQUE GRUESO
material |  |  | cant.nec
0
cal |  | 3.6 | 0 | 0
cemento |  | 1.85 | 0 | 0
arena |  | 0.017 | 0 | 0
REVOQUE FINO
material |  |  | cant.nec
0
fino prep. |  | 1.2 | 0 | 0
REVOQUE HIDROFUGO |  |  | ESP. 0.5 CM.
material |  |  | cant.nec
0
cemento |  | 2.7 | 0 | 0
arena |  | 0.006 | 0 | 0
hidrofugo |  | 0.2 | 0 | 0
ALIZADO DE CEMENTO PARA PISO |  |  | ESP. 3 CM.
material |  |  | cant.nec
0
cemento |  | 16.2 | 0 | 0
arena |  | 0.036 | 0 | 0
CONTRAPISO
material | mezcla |  | cant.nec
0
cal | 1 | 81 | 0 | 0
cemento | 0.25 | 38.4 | 0 | 0
arena | 4 | 0.515 | 0 | 0
cascote | 6 | 0.77 | 0 | 0
T | [12 empty] | O
Note on A6: SON CIMIENTOS POCOS PROFUNDOS SU ANCHO GENERALMETE ES DE 1.5 A 2 VECES EL ANCHO DE MURO QUE SOPORTA Y CON UNA PROFUNDIDAD MINIMA DE 0.30 M. ENSANCHANDOCE PROPORCIONALMENTE A MEDIDA QUE AUMENTE SU PROFUNDIDAD.
Note on A9: SON CIMIENTOS DE MAYOR RESISTENCIA CONSTRUIDOS CON HORMIGON Y HIERROS Y SON ENCARGADOS DE TRANSMITIR LAS CARGAS DE LA CONTRUCCION HACIA LOS PILOTINES.
Note on A12: SON LOS ENCARGADOS DE TRANSMITIR LA CARGA DE LA EXTRUCTURA HACIA LAS CAPAS MAS PROFUNDAS DE TERRENO SOLIDO. SE UTILIZA CON LA VIGA DE FUNDACION. SE ELABORA CON LOS MISMOS MATERIALES QUE ESTA
Note on E6: COLOQUE EL VALOR DIRECTAMENTE EN ESTA CELDA O UTILICE LAS CELDAS QUE SE ENCUENTRAN EN LA DERECHA PARA CALCULAR EL VALOR
Note on E33: CALCULA SOLO LOS m2 CUADRADOS INGRESADOS ,SI TIENE QUE CALCULAR LAS 2 CARAS DE UNA PARED TENDRA QUE INGRESAR EL DOBLE DEL VALOR DE LOS METROS CUADRADOS DE ESTA . EJEMPLO. SI TIENE UNA PARED DE 3 m2 TENDRA QUE INGRESAR 6 m2 PARA LAS DOS CARAS DE REVOQUE.
Note on E59: 1 CAL 1/4 CEMENTO 4 ARENA 6 CASCOTE
Note on E60: 1 CEMENTO 3 ARENA 3 PIEDRA HIERRO DEL 10 HIERRO DEL 4
Note on E61: IGUAL QUE VIGA DE FUNDACION
Note on E62: 1 CAL 1/2 CEMENTO 3 ARENA
Note on E63: 1 CAL 1/2 CEMENTO 3 ARENA
Note on E64: 1 CAL 1/2 CEMENTO 3 ARENA
Note on E65: 1 CAL 1/2 CEMENTO 3 ARENA
Note on E66: 1 CEMENTO 3 ARENA 3 PIEDRA HIERRO DEL 8 HIERRO DEL 4.2
Note on E67: 1 CEMENTO 3 ARENA 3 PIEDRA HIERRO DEL 10 HIERRO DEL 4.2
Note on E68: 1 CAL 1/4 CEMENTO 3 ARENA
Note on E69: FINO LISTO PARA USAR
Note on E70: 1 CEMENTO 3 ARENA HIDROFUGO
Note on E71: 1 CAL 1/4 CEMENTO 4 ARENA 6 CARCOTE
Note on E72: 1 CEMENTO 3 ARENA
Note on E73: 1 CEMENTO 3 ARENA 3 PIEDRA
Los contenidos de esta planilla son solo estimativos para el computo y el presupesto de materiales , no haciendose EL HARAS MATERIALES responsable por el uso indebido o
erroneo de sus datos o contenidos.

## Calculo de sup. y vol.
Calculo de superficies rectangulares o cuadradas |  |  |  | Calculo de volumenes rectangulares o cuadradas
LARGO M. | ALTURA M. |  |  | ANCHO M. | LARGO M. | ALTURA M.
0 | 0 | 0 |  | 0 | 0 | 0 | 0
0 | 0 | 0 |  | 0 | 0 | 0 | 0
0 | 0 | 0 |  | 0 | 0 | 0 | 0
0 | 0 | 0 |  | 0 | 0 | 0 | 0
0 | 0 | 0 |  | 0 | 0 | 0 | 0
0 | 0 | 0 |  | 0 | 0 | 0 | 0
0 | 0 | 0 |  | 0 | 0 | 0 | 0
0 | 0 | 0 |  | 0 | 0 | 0 | 0
0 | 0 | 0 |  | 0 | 0 | 0 | 0
0 | 0 | 0 |  | 0 | 0 | 0 | 0
0 | 0 | 0 |  | 0 | 0 | 0 | 0
0 | 0 | 0 |  | 0 | 0 | 0 | 0
0 | 0 | 0 |  | 0 | 0 | 0 | 0
0 | 0 | 0 |  | 0 | 0 | 0 | 0
| TOTAL M2 | 0 |  |  |  | TOTAL M3 | 0
Calculo de superficies triangulares |  |  |  | Calculo de volumenes triangulares |  |  |  | Calculo de volumen de un prisma triangular
LARGO M. | ALTURA M. |  |  | BASE M2. | ALTURA M. |  |  | LADO 1 | LADO 2 | ALTURA
0 | 0 | 0 |  | 0 | 0 | 0 |  | 0 | 0 | 0 | 0
0 | 0 | 0 |  | 0 | 0 | 0 |  |  | TOTAL M3 | 0
0 | 0 | 0 |  | 0 | 0 | 0
0 | 0 | 0 |  | 0 | 0 | 0
0 | 0 | 0 |  | 0 | 0 | 0
| TOTAL M2 | 0 |  |  | TOTAL M3 | 0
Calculo de superficies circulares |  |  |  | Calculo de volumen circular
|  |  |  | BASE M2. | ALTURA M.
0 | M. DIAMETRO |  |  | 0 | 0 | 0
|  | TOTAL |  |  | TOTAL M3 | 0
0 | 0 | 0 | M2
CONVERSOR DE CENTIMETROS A METROS
10 |  | 0.1
centimetros |  | metros
Note on A30: EL DIAMETRO SE TOMA MIDIENDO DE BORDE A BORDE DEL CIRCULO PASANDO POR SU CENTRO
Note on A36: COLOQUE EL VALOR EN CENTIMETROS
Note on C32: ESTE RESULTADO PUEDE UTILIZARSE PARA CALCULAR EL VOLUMEN
Note on C36: VALOR CONVERTIDO A METROS.
Note on F30: PUEDE INTRODUCIR EL RESULTADO DEL CALCULO DE SUPERFICIE DEL CIRCULO AQUÍ